## 원가계산서
공 사 원 가 계 산 서
| 공사명 : 열원설비(냉온수기) 세관 및 보수정비 |  |  |  | 금 액 : 일금영원정 (₩0)
| 비 목 |  |  | 금 액 | 구 성 비 |  |  | 비 고
A1 | 순 공 사 원 가 | 재 료 비 (a) | 직 접 재 료 비
A2 |  |  | 간 접 재 료 비 | 0
A3 |  |  | 작 업 부 산 물 | 0
AS |  |  | [ 소 계 ] | 0
B1 |  | 노 무 비 (b) | 직 접 노 무 비
B2 |  |  | 간 접 노 무 비 | 0 | 직접노무비의 | 17.5 | % | 10억 미만, 6개월이하 공사 적용
BS |  |  | [ 소 계 ] | 0
C2 |  | 경 비 (c) | 경 비 | 0
C4 |  |  | 산 재 보 험 료 | 0 | 노무비의 | 3.56 | % | 모든 건설공사 적용
C5 |  |  | 고 용 보 험 료 | 0 | 노무비의 | 1.01 | % | 공사비 배정규모 7등급 미만 공사 적용
C6 |  |  | 국민 건강 보험료 | 0 | 직접노무비의 |  | % | 공사기간이 1개월(30일) 이상인 모든 건설공사
C7 |  |  | 국민 연금 보험료 | 0 | 직접노무비의 |  | % | 공사기간이 1개월(30일) 이상인 모든 건설공사
C8 |  |  | 퇴직 공제 부금비 | 0 | 직접노무비의 |  | % | 추정금액이 1억 이상인 건설공사
CA |  |  | 산업안전보건관리비 | 0 | (재료비+직노) x 율 | 3.11 | % | 총 공사금액 2천만원 이상 건설공사
CB |  |  | 노인장기요양보험료 | 0 | 건강보험료의 |  | % | 공사기간이 1개월(30일) 이상인 모든 건설공사
CG |  |  | 기 타 경 비 | 0 | (재료비+노무비)의 | 5 | % | 10억 미만, 6개월이하 공사 적용
CH |  |  | 환 경 보 전 비 | 0 | (재료비+직노+경비)의 | 0.3 | % | 조경, 기타(전문, 개보수 공사) 적용
|  |  | 석 면 분 담 금 | 0 | 노무비의 | 0.006 | % | 모든 건설공사 적용
|  |  | 임금 채권 부담금 | 0 | 노무비의 | 0.09 | % | 모든 건설공사 적용
CS |  |  | [ 소 계 ] | 0
S1 | 계 (A=(a)+(b)+(c)) |  |  | 0
D1 | 일 반 관 리 비 (B=A*6%) |  |  | 0 | 계 * 요율 | 6 | % | 병원 회계 규정 적용 8% → 6%
D2 | 이 윤 (C=((b)+(c)+B)*15%) |  |  | 0 | (노무비+경비+일반관리비) * 요율 | 15 | % | 5억 미만 공사 적용
D7 | 흡수액 분석 및 폐기물 처리비 (D)
D9 | 공 급 가 액 (A+B+C+D) |  |  | 0
DB | 부 가 가 치 세 (공급가액*10%) |  |  | 0 | 공급가액 * 요율 | 10 | %
S2 | 총 공 사 비 (공급가액+부가가치세) |  |  | 0 |  |  |  | 천단위 이하 절사

## 공종별집계표
공 종 별 집 계 표
[ 열원설비(냉온수기) 세관 및 보수정비 ]
품 명 | 규 격 | 단위 | 수량 | 재 료 비 |  | 노 무 비 |  | 경 비 |  | 합 계 |  | 비 고 | 공종코드 | 변수 | 상위공종 | 공종구분 | 공종레벨 | 공종소계 | 원가계산서 연결금액
|  |  |  | 단 가 | 금 액 | 단 가 | 금 액 | 단 가 | 금 액 | 단 가 | 금 액
01 냉방 열원설비(냉동기, 냉온수기) 세관 및 보수정비 |  |  | 1 | [9 empty] | 01 |  |  |  | 1
0101 응급센터 흡수식냉온수기 (엘지 400USRT*1대) |  |  | 1 | [9 empty] | 010104 |  | 0101 |  | 3
0102 암센터 흡수식냉온수기 (엘지 150USRT*1대) |  |  | 1 | [9 empty] | 010105 |  | 0101 |  | 3
0103 관절염재활센터 흡수식냉온수기 (센추리 360USRT*1대) |  |  | 1 | [9 empty] | 010106 |  | 0101 |  | 3
0104 전임상실험센터 흡수식냉온수기 (엘지 80USRT*1대) |  |  | 1 | [9 empty] | 010107 |  | 0101 |  | 3
0105 의생명융합연구센터 흡수식냉온수기 (엘지 150USRT*1대) |  |  | 1 | [9 empty] | 010108 |  | 0101 |  | 3
0106 흡수액 분석 및 폐기물처리비 |  |  | 1
[ 합 계 ]

## 공종별내역서
[ 열원설비(냉동기, 냉온수기) 세관 및 보수정비 ]
품 명 | 규 격 | 단위 | 수량 | 재 료 비 |  | 노 무 비 |  | 경 비 |  | 합 계 |  | 비 고
|  |  |  | 단 가 | 금 액 | 단 가 | 금 액 | 단 가 | 금 액 | 단 가 | 금 액
[ 합 계 ]
0101 응급센터 흡수식냉온수기 (엘지 400USRT*1대)
흡수액보충 | LiBR 55% | KG | 140 |  | 0 |  | 0 |  | 0 | 0 | 0
흡수액분석 |  | 식 | 1 |  | 0 |  | 0 |  | 0 | 0 | 0
부식억제제(인히비터) | Li2 MoO4 | KG | 15 |  | 0 |  | 0 |  | 0 | 0 | 0
알칼리도 조정 | 수산화리튬10%, 브롬화수소47% | 식 | 1 |  | 0 |  | 0 |  | 0 | 0 | 0
RUBBER PLATE | 내마모고무판(6.4T) | M | 10 |  | 0 |  | 0 |  | 0 | 0 | 0
후렉시블샤프트 | 10mm*8m | SET | 1 |  | 0 |  | 0 |  | 0 | 0 | 0
브러쉬(GOODWAY) | 브러쉬,P.V.C(16,19￠) | EA | 40 |  | 0 |  | 0 |  | 0 | 0 | 0
다이아후렘밸브 패킹(추기밸브패킹) | 다이아프램,20A | EA | 3 |  | 0 |  | 0 |  | 0 | 0 | 0
진공펌프 분해정비 | 300L | EA | 1 |  | 0 |  | 0 |  | 0 | 0 | 0
볼트.너트 | 고장력 10T | ST | 120 |  | 0 |  | 0 |  | 0 | 0 | 0
방청페인트(오렌지색) | 광명단,KSM6030 1종1류 | ℓ | 6 |  | 0 |  | 0 |  | 0 | 0 | 0
조합페인트(흑색) | 조합페인트,KSM6020 | ℓ | 10 |  | 0 |  | 0 |  | 0 | 0 | 0
신너(조합페인트용) | 신너,KSM6060 2종 | ℓ | 10 |  | 0 |  | 0 |  | 0 | 0 | 0
붓 | 붓 | EA | 15 |  | 0 |  | 0 |  | 0 | 0 | 0
비닐 | 0.03*40*457 | ROLL | 1 |  | 0 |  | 0 |  | 0 | 0 | 0
진공펌프부품 | 진공펌프부품 | SET | 1 |  | 0 |  | 0 |  | 0 | 0 | 0
정제용필터 | COMMON(0.1미크론) | EA | 12 |  | 0 |  | 0 |  | 0 | 0 | 0
질소가스 | 99.9% 공업용 | EA | 12 |  | 0 |  | 0 |  | 0 | 0 | 0
일반정비(부품교체) | 플랜트기계설치공 | 인 | 3 |  | 0 |  | 0 |  | 0 | 0 | 0
장비반입 및 상태점검 | 기계설비공 | 인 | 1 |  | 0 |  | 0 |  | 0 | 0 | 0
응축기 수실분해 및 조립 | 플랜트기계설치공 | 인 | 3 |  | 0 |  | 0 |  | 0 | 0 | 0
기계세관 정비(응축기) | 특별인부 | 인 | 1 |  | 0 |  | 0 |  | 0 | 0 | 0
기계세관 정비(응축기) | 플랜트기계설치공 | 인 | 1 |  | 0 |  | 0 |  | 0 | 0 | 0
용액분석 및 알카로도 조정 | 플랜트배관공 | 인 | 2 |  | 0 |  | 0 |  | 0 | 0 | 0
부분보온 및 도장마감 | 도장공 | 인 | 1 |  | 0 |  | 0 |  | 0 | 0 | 0
TEST 및 시운전 | 플랜트배관공 | 인 | 2 |  | 0 |  | 0 |  | 0 | 0 | 0
흡수액 필터정제 | 플랜트기계설치공 | 인 | 1 |  | 0 |  | 0 |  | 0 | 0 | 0
흡수액 필터정제 | 기계설비공 | 인 | 3 |  | 0 |  | 0 |  | 0 | 0 | 0
냉온수기 누설검사 | 플랜트기계설치공 | 인 | 1 |  | 0 |  | 0 |  | 0 | 0 | 0
냉온수기 누설검사 | 기계설비공 | 인 | 1 |  | 0 |  | 0 |  | 0 | 0 | 0
공구손료 | 노무비의 3% | 식 | 1 | 0 | 0 |  | 0 |  | 0 | 0 | 0
[ 합 계 ] |  |  |  |  | 0 |  | 0 |  | 0 |  | 0
0102 암센터 흡수식냉온수기 (엘지 150USRT*1대)
흡수액보충 | LiBR 55% | KG | 90 |  | 0 |  | 0 |  | 0 | 0 | 0
흡수액분석 |  |  | 1 |  | 0 |  | 0 |  | 0 | 0 | 0
부식억제제(인히비터) | Li2 MoO4 | KG | 5 |  | 0 |  | 0 |  | 0 | 0 | 0
알칼리도 조정 | 수산화리튬10%, 브롬화수소47% | 식 | 1 |  | 0 |  | 0 |  | 0 | 0 | 0
RUBBER PLATE | 내마모고무판(6.4T) | M | 5 |  | 0 |  | 0 |  | 0 | 0 | 0
후렉시블샤프트 | 10mm*8m | SET | 1 |  | 0 |  | 0 |  | 0 | 0 | 0
브러쉬(GOODWAY) | 브러쉬,P.V.C(16,19￠) | EA | 25 |  | 0 |  | 0 |  | 0 | 0 | 0
다이아후렘밸브 패킹 | 다이아프램,20A | EA | 3 |  | 0 |  | 0 |  | 0 | 0 | 0
진공펌프 분해정비 | 300L | EA | 1 |  | 0 |  | 0 |  | 0 | 0 | 0
방청페인트(오렌지색) | 광명단,KSM6030 1종1류 | ℓ | 3 |  | 0 |  | 0 |  | 0 | 0 | 0
조합페인트(백색) | 조합페인트,KSM6020 | ℓ | 3 |  | 0 |  | 0 |  | 0 | 0 | 0
신너(조합페인트용) | 신너,KSM6060 2종 | ℓ | 3 |  | 0 |  | 0 |  | 0 | 0 | 0
붓 | 붓 | EA | 3 |  | 0 |  | 0 |  | 0 | 0 | 0
비닐 | 0.03*40*457 | ROLL | 1 |  | 0 |  | 0 |  | 0 | 0 | 0
진공펌프부품 | 진공펌프부품 | SET | 1 |  | 0 |  | 0 |  | 0 | 0 | 0
정제용필터 | COMMON(0.1미크론) | EA | 6 |  | 0 |  | 0 |  | 0 | 0 | 0
질소가스 | 99.9% 공업용 | EA | 2 |  | 0 |  | 0 |  | 0 | 0 | 0
일반정비(부품교체) | 플랜트기계설치공 | 인 | 2 |  | 0 |  | 0 |  | 0 | 0 | 0
장비반입 및 상태점검 | 기계설비공 | 인 | 1 |  | 0 |  | 0 |  | 0 | 0 | 0
응축기 수실분해 및 조립 | 플랜트기계설치공 | 인 | 1 |  | 0 |  | 0 |  | 0 | 0 | 0
기계세관 정비(응축기) | 특별인부 | 인 | 1 |  | 0 |  | 0 |  | 0 | 0 | 0
기계세관 정비(응축기) | 플랜트기계설치공 | 인 | 1 |  | 0 |  | 0 |  | 0 | 0 | 0
용액분석 및 알카로도 조정 | 플랜트배관공 | 인 | 1 |  | 0 |  | 0 |  | 0 | 0 | 0
부분보온 및 도장마감 | 도장공 | 인 | 1 |  | 0 |  | 0 |  | 0 | 0 | 0
TEST 및 시운전 | 플랜트배관공 | 인 | 1 |  | 0 |  | 0 |  | 0 | 0 | 0
흡수액 필터정제 | 플랜트기계설치공 | 인 | 2 |  | 0 |  | 0 |  | 0 | 0 | 0
흡수액 필터정제 | 기계설비공 | 인 | 1 |  | 0 |  | 0 |  | 0 | 0 | 0
냉온수기 누설검사 | 플랜트기계설치공 | 인 | 1 |  | 0 |  | 0 |  | 0 | 0 | 0
냉온수기 누설검사 | 기계설비공 | 인 | 1 |  | 0 |  | 0 |  | 0 | 0 | 0
공구손료 | 노무비의 3% | 식 | 1 | 0 | 0 |  | 0 |  | 0 | 0 | 0
[ 합 계 ] |  |  |  |  | 0 |  | 0 |  | 0 |  | 0
0103 관절염재활센터 흡수식냉온수기(센추리 360USRT*1대)
흡수액보충 | LiBR 55% | KG | 120 |  | 0 |  | 0 |  | 0 | 0 | 0
흡수액분석 |  | 식 | 1 |  | 0 |  | 0 |  | 0 | 0 | 0
부식억제제(인히비터) | Li2 MoO4 | KG | 10 |  | 0 |  | 0 |  | 0 | 0 | 0
알칼리도 조정 | 수산화리튬10%, 브롬화수소47% | 식 | 1 |  | 0 |  | 0 |  | 0 | 0 | 0
RUBBER PLATE | 내마모고무판(6.4T) | M | 7 |  | 0 |  | 0 |  | 0 | 0 | 0
후렉시블샤프트 | 10mm*8m | SET | 1 |  | 0 |  | 0 |  | 0 | 0 | 0
브러쉬(GOODWAY) | 브러쉬,P.V.C(16,19￠) | EA | 30 |  | 0 |  | 0 |  | 0 | 0 | 0
다이아후렘밸브 패킹(추기밸브패킹) | 다이아프램,20A | EA | 3 |  | 0 |  | 0 |  | 0 | 0 | 0
진공펌프 분해정비 | 300L | EA | 1 |  | 0 |  | 0 |  | 0 | 0 | 0
볼트.너트 | 고장력 10T | ST | 100 |  | 0 |  | 0 |  | 0 | 0 | 0
방청페인트(오렌지색) | 광명단,KSM6030 1종1류 | ℓ | 4 |  | 0 |  | 0 |  | 0 | 0 | 0
조합페인트(흑색) | 조합페인트,KSM6020 | ℓ | 8 |  | 0 |  | 0 |  | 0 | 0 | 0
신너(조합페인트용) | 신너,KSM6060 2종 | ℓ | 8 |  | 0 |  | 0 |  | 0 | 0 | 0
붓 | 붓 | EA | 10 |  | 0 |  | 0 |  | 0 | 0 | 0
비닐 | 0.03*40*457 | ROLL | 1 |  | 0 |  | 0 |  | 0 | 0 | 0
진공펌프부품 | 진공펌프부품 | SET | 1 |  | 0 |  | 0 |  | 0 | 0 | 0
정제용필터 | COMMON(0.1미크론) | EA | 9 |  | 0 |  | 0 |  | 0 | 0 | 0
질소가스 | 99.9% 공업용 | EA | 9 |  | 0 |  | 0 |  | 0 | 0 | 0
일반정비(부품교체) | 플랜트기계설치공 | 인 | 2 |  | 0 |  | 0 |  | 0 | 0 | 0
장비반입 및 상태점검 | 기계설비공 | 인 | 1 |  | 0 |  | 0 |  | 0 | 0 | 0
응축기 수실분해 및 조립 | 플랜트기계설치공 | 인 | 2 |  | 0 |  | 0 |  | 0 | 0 | 0
기계세관 정비(응축기) | 특별인부 | 인 | 1 |  | 0 |  | 0 |  | 0 | 0 | 0
기계세관 정비(응축기) | 플랜트기계설치공 | 인 | 1 |  | 0 |  | 0 |  | 0 | 0 | 0
용액분석 및 알카로도 조정 | 플랜트배관공 | 인 | 2 |  | 0 |  | 0 |  | 0 | 0 | 0
부분보온 및 도장마감 | 도장공 | 인 | 1 |  | 0 |  | 0 |  | 0 | 0 | 0
TEST 및 시운전 | 플랜트배관공 | 인 | 2 |  | 0 |  | 0 |  | 0 | 0 | 0
흡수액 필터정제 | 플랜트기계설치공 | 인 | 1 |  | 0 |  | 0 |  | 0 | 0 | 0
흡수액 필터정제 | 기계설비공 | 인 | 2 |  | 0 |  | 0 |  | 0 | 0 | 0
냉온수기 누설검사 | 플랜트기계설치공 | 인 | 1 |  | 0 |  | 0 |  | 0 | 0 | 0
냉온수기 누설검사 | 기계설비공 | 인 | 1 |  | 0 |  | 0 |  | 0 | 0 | 0
공구손료 | 노무비의 3% | 식 | 1 | 0 | 0 |  | 0 |  | 0 | 0 | 0
[ 합 계 ] |  |  |  |  | 0 |  | 0 |  | 0 |  | 0
0104 전임상실험센터 흡수식냉온수기(엘지 80USRT*1대)
흡수액보충 | LiBR 55% | KG | 60 |  | 0 |  | 0 |  | 0 | 0 | 0
흡수액분석 |  | 식 | 1 |  | 0 |  | 0 |  | 0 | 0 | 0
부식억제제(인히비터) | Li2 MoO4 | KG | 3 |  | 0 |  | 0 |  | 0 | 0 | 0
알칼리도 조정 | 수산화리튬10%, 브롬화수소47% | 식 | 1 |  | 0 |  | 0 |  | 0 | 0 | 0
RUBBER PLATE | 내마모고무판(6.4T) | M | 4 |  | 0 |  | 0 |  | 0 | 0 | 0
후렉시블샤프트 | 10mm*8m | SET | 1 |  | 0 |  | 0 |  | 0 | 0 | 0
브러쉬(GOODWAY) | 브러쉬,P.V.C(16,19￠) | EA | 20 |  | 0 |  | 0 |  | 0 | 0 | 0
다이아후렘밸브 패킹 | 다이아프램,20A | EA | 3 |  | 0 |  | 0 |  | 0 | 0 | 0
진공펌프 분해정비 | 300L | EA | 1 |  | 0 |  | 0 |  | 0 | 0 | 0
방청페인트(오렌지색) | 광명단,KSM6030 1종1류 | ℓ | 2 |  | 0 |  | 0 |  | 0 | 0 | 0
조합페인트(흑색) | 조합페인트,KSM6020 | ℓ | 2 |  | 0 |  | 0 |  | 0 | 0 | 0
신너(조합페인트용) | 신너,KSM6060 2종 | ℓ | 2 |  | 0 |  | 0 |  | 0 | 0 | 0
붓 | 붓 | EA | 3 |  | 0 |  | 0 |  | 0 | 0 | 0
비닐 | 0.03*40*457 | ROLL | 1 |  | 0 |  | 0 |  | 0 | 0 | 0
진공펌프부품 | 진공펌프부품 | SET | 1 |  | 0 |  | 0 |  | 0 | 0 | 0
정제용필터 | COMMON(0.1미크론) | EA | 5 |  | 0 |  | 0 |  | 0 | 0 | 0
질소가스 | 99.9% 공업용 | EA | 2 |  | 0 |  | 0 |  | 0 | 0 | 0
일반정비(부품교체) | 플랜트기계설치공 | 인 | 1 |  | 0 |  | 0 |  | 0 | 0 | 0
장비반입 및 상태점검 | 기계설비공 | 인 | 1 |  | 0 |  | 0 |  | 0 | 0 | 0
응축기 수실분해 및 조립 | 플랜트기계설치공 | 인 | 1 |  | 0 |  | 0 |  | 0 | 0 | 0
기계세관 정비(응축기) | 특별인부 | 인 | 1 |  | 0 |  | 0 |  | 0 | 0 | 0
기계세관 정비(응축기) | 플랜트기계설치공 | 인 | 2 |  | 0 |  | 0 |  | 0 | 0 | 0
용액분석 및 알카로도 조정 | 플랜트배관공 | 인 | 1 |  | 0 |  | 0 |  | 0 | 0 | 0
부분보온 및 도장마감 | 도장공 | 인 | 1 |  | 0 |  | 0 |  | 0 | 0 | 0
TEST 및 시운전 | 플랜트배관공 | 인 | 1 |  | 0 |  | 0 |  | 0 | 0 | 0
흡수액 필터정제 | 플랜트기계설치공 | 인 | 1 |  | 0 |  | 0 |  | 0 | 0 | 0
흡수액 필터정제 | 기계설비공 | 인 | 1 |  | 0 |  | 0 |  | 0 | 0 | 0
냉온수기 누설검사 | 플랜트기계설치공 | 인 | 1 |  | 0 |  | 0 |  | 0 | 0 | 0
냉온수기 누설검사 | 기계설비공 | 인 | 1 |  | 0 |  | 0 |  | 0 | 0 | 0
공구손료 | 노무비의 3% | 식 | 1 | 0 | 0 |  | 0 |  | 0 | 0 | 0
[ 합 계 ] |  |  |  |  | 0 |  | 0 |  | 0 |  | 0
0105 의생명융합연구센터 흡수식냉온수기(엘지 150USRT*1대)
흡수액보충 | LiBR 55% | KG | 90 |  | 0 |  | 0 |  | 0 | 0 | 0
흡수액분석 |  | 식 | 1 |  | 0 |  | 0 |  | 0 | 0 | 0
부식억제제(인히비터) | Li2 MoO4 | KG | 5 |  | 0 |  | 0 |  | 0 | 0 | 0
알칼리도 조정 | 수산화리튬10%, 브롬화수소47% | 식 | 1 |  | 0 |  | 0 |  | 0 | 0 | 0
RUBBER PLATE | 내마모고무판(6.4T) | M | 5 |  | 0 |  | 0 |  | 0 | 0 | 0
후렉시블샤프트 | 10mm*8m | SET | 1 |  | 0 |  | 0 |  | 0 | 0 | 0
브러쉬(GOODWAY) | 브러쉬,P.V.C(16,19￠) | EA | 25 |  | 0 |  | 0 |  | 0 | 0 | 0
다이아후렘밸브 패킹 | 다이아프램,20A | EA | 3 |  | 0 |  | 0 |  | 0 | 0 | 0
진공펌프 분해정비 | 300L | EA | 1 |  | 0 |  | 0 |  | 0 | 0 | 0
방청페인트(오렌지색) | 광명단,KSM6030 1종1류 | ℓ | 3 |  | 0 |  | 0 |  | 0 | 0 | 0
조합페인트(흑색) | 조합페인트,KSM6020 | ℓ | 3 |  | 0 |  | 0 |  | 0 | 0 | 0
신너(조합페인트용) | 신너,KSM6060 2종 | ℓ | 3 |  | 0 |  | 0 |  | 0 | 0 | 0
붓 | 붓 | EA | 3 |  | 0 |  | 0 |  | 0 | 0 | 0
비닐 | 0.03*40*457 | ROLL | 1 |  | 0 |  | 0 |  | 0 | 0 | 0
진공펌프부품 | 진공펌프부품 | SET | 1 |  | 0 |  | 0 |  | 0 | 0 | 0
정제용필터 | COMMON(0.1미크론) | EA | 6 |  | 0 |  | 0 |  | 0 | 0 | 0
질소가스 | 99.9% 공업용 | EA | 2 |  | 0 |  | 0 |  | 0 | 0 | 0
일반정비(부품교체) | 플랜트기계설치공 | 인 | 2 |  | 0 |  | 0 |  | 0 | 0 | 0
장비반입 및 상태점검 | 기계설비공 | 인 | 1 |  | 0 |  | 0 |  | 0 | 0 | 0
응축기 수실분해 및 조립 | 플랜트기계설치공 | 인 | 1 |  | 0 |  | 0 |  | 0 | 0 | 0
기계세관 정비(응축기) | 특별인부 | 인 | 1 |  | 0 |  | 0 |  | 0 | 0 | 0
기계세관 정비(응축기) | 플랜트기계설치공 | 인 | 1 |  | 0 |  | 0 |  | 0 | 0 | 0
용액분석 및 알카로도 조정 | 플랜트배관공 | 인 | 1 |  | 0 |  | 0 |  | 0 | 0 | 0
부분보온 및 도장마감 | 도장공 | 인 | 1 |  | 0 |  | 0 |  | 0 | 0 | 0
TEST 및 시운전 | 플랜트배관공 | 인 | 1 |  | 0 |  | 0 |  | 0 | 0 | 0
흡수액 필터정제 | 플랜트기계설치공 | 인 | 2 |  | 0 |  | 0 |  | 0 | 0 | 0
흡수액 필터정제 | 기계설비공 | 인 | 1 |  | 0 |  | 0 |  | 0 | 0 | 0
냉온수기 누설검사 | 플랜트기계설치공 | 인 | 1 |  | 0 |  | 0 |  | 0 | 0 | 0
냉온수기 누설검사 | 기계설비공 | 인 | 1 |  | 0 |  | 0 |  | 0 | 0 | 0
공구손료 | 노무비의 3% | 식 | 1 | 0 | 0 |  | 0 |  | 0 | 0 | 0
[ 합 계 ] |  |  |  |  | 0 |  | 0 |  | 0 |  | 0
0106 흡수액분석 및 폐기물처리비
흡수액분석 및 폐기물처리비 |  | 식 | 1 |  | 0 |  | 0 |  | 0 | 0 | 0
[ 합 계 ] |  |  |  |  | 0 |  | 0 |  | 0 |  | 0