## 원가계산서
원 가 계 산 서
구 분 | 산 출 근 거 | 금 액 | 비 고
1. 순 공 사 비
2. 재 료 비
3. 직 접 노 무 비
4. 경 비
5. 간 접 노 무 비 | [3] x 19.1%
6. 산 재 보 험 료 | [3+5] x 3.56%
7. 고 용 보 험 료 | [3+5] x 1.01%
8. 건 강 보 험 료 | [3] x 3.595% | 2127675
9. 연 금 보 험 료 | [3] x 4.75% | 2811254
10. 노인장기요양보험료 | [8] x 13.14% | 279576
11. 퇴직 공제 부금비 | [3] x 2.3% | 1361238
12. 건설기계대여보증금 | [1] x 0.68%
13. 안 전 관 리 비 | ([2+3] x 3.15%) x 1.2 | 4841853
14. 환 경 보 전 비 | [1] x 0.9%
15. 석 면 분 담 금 | [3+5] x 0.006%
16. 임금채권부담금 | [3+5] x 0.09%
17. 기 타 경 비 | [2+3+5] x 5.5%
18. 일 반 관 리 비 | [2+3+4+5+6+7+8+9+10+11+12+13+14+15+16+17] x 8.0%
19. 이 윤 | [3+4+5+6+7+8+9+10+11+12+13+14+15+16+17+18] x 15.00%
20. 공 급 가 액 | [2+3+4+5+6+7+8+9+10+11+12+13+14+15+16+17+18+19]
21. 부 가 가 치 세 | [20] x 10.0%
22. 도 급 예 정 액 | [20+21]
23. 도급자 관급자재대
24. 관급자 관급자재대
25. 총 공 사 비 | [22+23+24]

## 총공사비집계표
총 공 사 비 집 계 표
공 종 | 규 격 | 수 량 | 단위 | 합 계 |  | 재 료 비 |  | 노 무 비 |  | 경 비 |  | 비 고
|  |  |  | 단 가 | 금 액 | 단 가 | 금 액 | 단 가 | 금 액 | 단 가 | 금 액
1. 토 공
2. 배 수 공
3. 오 수 공
4. 상 수 공
5. 포 장 공
6. 부 대 공
7. 사 급 자 재 대
소 계
8. 간 접 노 무 비 |  | 1 | 식
9. 산 재 보 험 료 |  | 1 | 식
10. 고 용 보 험 료 |  | 1 | 식
11. 건 강 보 험 료 |  | 1 | 식
12. 연 금 보 험 료 |  | 1 | 식
13. 노인장기요양보험료 |  | 1 | 식
14. 퇴직 공제 부금비 |  | 1 | 식
15. 건설기계대여보증금 |  | 1 | 식
16. 안 전 관 리 비 |  | 1 | 식
17. 환 경 보 전 비 |  | 1 | 식
18. 석 면 분 담 금 |  | 1 | 식
19. 임금채권부담금 |  | 1 | 식
20. 기 타 경 비 |  | 1 | 식
21. 일 반 관 리 비 |  | 1 | 식
계
22. 이 윤 |  | 1 | 식
합 계
23. 부 가 가 치 세 |  | 1 | 식
도 급 예 정 액 |  | 1 | 식
24. 도급자 관급자재대 |  | 1 | 식
25. 관급자 관급자재대 |  | 1 | 식
총 공 사 비 |  | 1 | 식

## 내역서
예 산 내 역 서
공 종 | 규 격 | 수 량 | 단위 | 합 계 |  | 재 료 비 |  | 노 무 비 |  | 경 비 |  | 비 고
|  |  |  | 단 가 | 금 액 | 단 가 | 금 액 | 단 가 | 금 액 | 단 가 | 금 액
*. 순 공 사 비 |  | 0
1. 토 공 |  | 0
흙 깍 기(토사) | 소규모,굴착기1.0㎥ | 2038 | ㎥
구조물터파기(보통토사) | TYPE 1,굴착기1.0 | 422 | ㎥
되메우기및다짐(소형장비) |  | 18 | ㎥
노 반 준 비 공 | 절 토 부 | 4242 | ㎡
사 토 | 백호우 0.7㎥ | 2518 | ㎥
아스콘 포장 깨기 | 일반구간 | 27 | ㎥
무근콘크리트 깨기 | T=30미만,대형 | 35 | ㎥
보도용블록 장비철거 | A-TYPE | 380 | ㎡
포 장 절 단 | 아 스 팔 트 | 140 | M
폐 기 물 상 차 | 백호우 0.7㎥ | 58 | ㎥
2. 배 수 공 |  | 0
1) 측 구 공 |  | 0
레미콘타설(무근) | 장비사용,진동기제외 | 19 | ㎥
유 로 폼 | 간단,6회 | 41 | ㎡
신 축 이 음 | 합 판 | 2 | ㎡
2) 배 수 관 공 |  | 0
파형강관부설접합 | Ø400mm | 12 | M
모 래 부 설 |  | 1 | ㎥
구조물터파기(보통토사) | TYPE 3,굴착기0.6 | 6 | ㎥
되메우기및다짐(소형장비) |  | 4 | ㎥
3) 우 수 받 이 |  | 0
우 수 받 이 | 500*500*800 | 4 | EA
주 철 뚜 껑 | 400*500*50 | 4 | EA
3. 오 수 공 |  | 0
1) 오 수 관 공 |  | 0
PVC관접합및부설 | 고무링,Ø125 | 15 | 본
모 래 부 설 |  | 3 | ㎥
구조물터파기(보통토사) | TYPE 3,굴착기0.6 | 28 | ㎥
되메우기및다짐(소형장비) |  | 24 | ㎥
오수받이 설치 | 410*510*520 | 2 | EA
2) 오수 처리 시설 |  | 0
구조물터파기(보통토사) | TYPE 3,굴착기0.6 | 154 | ㎥
되메우기및다짐(소형장비) |  | 62 | ㎥
레미콘타설(무근) | 장비사용,진동기제외 | 8 | ㎥
유 로 폼 | 간단,6회 | 9 | ㎡
오수처리시설 설치 | 공기배관 및 기계설치 | 1 | 개소
종 합 시 운 전 | 50톤이하 | 1 | 식
3) 화 장 실 기 초 |  | 0
레미콘타설(무근) | 장비사용,진동기제외 | 7 | ㎥
와 이 어 메 쉬 |  | 37 | ㎡
유 로 폼 | 간단,6회 | 7 | ㎡
4. 상 수 공 |  | 0
PE관수도관접합및부설 | Ø16mm | 53 | M
부단수천공분기 | Ø100*16mm | 1 | 개소
수 도 미 터 기 | D15 | 2 | EA
모 래 부 설 |  | 6 | ㎥
구조물터파기(보통토사) | TYPE 3,굴착기0.6 | 26 | ㎥
되메우기및다짐(소형장비) |  | 20 | ㎥
5. 포 장 공 |  | 0
1) 아 스 콘 포 장 |  | 0
표층포설및다짐 | 3m≤시공폭(대형장비) | 740 | ㎡
택 코 팅 | RSC-4 | 740 | ㎡
기층포설및다짐 | 3m≤시공폭(대형장비) | 740 | ㎡
프 라 임 코 팅 | RSC-3 | 740 | ㎡
보조기층포설및다짐 | 기계 | 250 | ㎥
2) 사 리 부 설 |  | 0
사 리 부 설 |  | 855 | ㎥
보조기층포설및다짐 | 기계 | 1283 | ㎥
3) 보 도 블 럭 |  | 0
보도용 블록 설치 | A-TYPE | 305 | ㎡
레미콘타설(무근) | 장비사용,진동기제외 | 4 | ㎥
보차도및도로경계블록설치 | 500mm미만,B-TYPE,직선 | 93 | m
보차도및도로경계블록설치 | 350mm미만,B-TYPE,곡선 | 14 | m
보차도및도로경계블록설치 | 350mm미만,B-TYPE,직선 | 107 | m
보조기층포설및다짐 | 인력식 소규모 | 31 | ㎥
6. 부 대 공 |  | 0
1) 차 선 도 색 |  | 0
차선도색(백색실선) | 융착식, 수동식 | 16 | ㎡
차선도색(백색파선) | 융착식, 수동식 | 5 | ㎡
차선도색(황색,횡단보도,주차장) | 융착식, 수동식 | 35 | ㎡
차선도색(백색,횡단보도,주차장) | 융착식, 수동식 | 78 | ㎡
2) 지 장 물 이 설 |  | 0
가 로 등 이 설 | H=8.0m | 2 | 개소
가 로 수 이 설 | 근원직경,R7~8 | 11 | 주
3) 자 재 운 반 |  | 0
골재 구입 운반 |  | 3105 | ㎥
중 기 운 반 |  | 1 | 식
7. 사 급 자 재 대 |  | 0
와 이 어 메 쉬 | #6 100x100 | 75 | ㎡
파 형 강 관 | Ø400x1.6t | 12 | M
커 플 링 밴 드 | Ø400 | 8 | EA
P V C 하 수 관 | Ø125 | 84 | M
고 무 링 | Ø125 | 15 | EA
P V C 정 티 | Ø125 | 1 | EA
P V C 엘 보 | Ø125 | 2 | EA
PE 수도관 | Ø20(16)mm | 54 | M
할 정 자 관 | Ø100x16 | 1 | EA
P E 정 티 | Ø20(16)x20(16) | 1 | EA
수 도 미 터 기 | 15mm | 2 | EA
수도계량기보호통 | 15mm | 2 | EA
아 스 팔 트 | RSC - 4 | 2 | D/M
아 스 팔 트 | RSC - 3 | 3 | D/M
개방형가드레일 | 단부레일,SB2 | 2 | EA
석 분 |  | 29 | ㎥
모 래 |  | 20 | ㎥
보 조 기 층 | 40mm 혼합 | 2007 | ㎥
잡 석 | 25m/m | 1098 | ㎥
:: |  | 0
*. 도급자 관급자재대 |  | 0
1. 레 미 콘 |  | 0
레 미 콘 | 25-21-12 | 36 | ㎥
레 미 콘 | 25-18-08 | 5 | ㎥
조 달 수 수 료 |  | 1 | 식
2. 아 스 콘 |  | 0
아 스 콘 | #78 | 88 | Ton
아 스 콘 | #467 | 175 | Ton
조 달 수 수 료 |  | 1 | 식
3. 소형 고압 블럭 |  | 0
보차도용콘크리트블록 | 200x200x60,유로스톤 | 317 | ㎡
조 달 수 수 료 |  | 1 | 식
4. 경 계 석 |  | 0
보차도경계석 | 200x250x1000 | 94 | EA
보차도경계석 | 200x250~100x1000 | 2 | EA
보차도경계석 | 200x100x1000,곡선 | 14 | EA
도로경계석 | 150x150x1000 | 111 | EA
조 달 수 수 료 |  | 1 | 식
5. 오수 처리 시설 |  | 0
FRP오수처리시설 | Ø2.3x6.6L | 1 | 조
조 달 수 수 료 |  | 1 | 식
*. 관급자 관급자재대 |  | 0
1. 가 드 레 일 |  | 0
개방형가드레일 | 표준부레일,SB2 | 52 | 경간
조 달 수 수 료 |  | 1 | 식
2. 컨테이너하우스 |  | 0
컨테이너하우스 | 3.0x7.0x3.0m | 2 | 대
이동식 화장실 | 4.0x3.0x3.2m | 2 | 조
조 달 수 수 료 |  | 1 | 식