## 원가계산서(공내역)
공 사 원 가 계 산 서
공사명 : 영등포지사 냉난방기(EHP) 교체공사
비 목 |  |  | 금 액 | 구 성 비 | 비 고
순 공 사 원 가 | 재 료 비 | 직 접 재 료 비
간 접 재 료 비
작업설, 부산물(△)
[ 소 계 ]
| 노 무 비 | 직 접 노 무 비
간 접 노 무 비
[ 소 계 ]
| 경 비 | 경 비
산 재 보 험 료
고 용 보 험 료
|  | 국민 건강 보험료 | 3281172
|  | 국민 연금 보험료 | 4335345
|  | 산업안전보건관리비 | 5435008
|  | 노인장기요양보험료 | 431146
기 타 경 비
환 경 보 전 비
건설기계대여금지급보증서발급수수료
석면분담금
임금채권부담금
[ 소 계 ]
계
일 반 관 리 비
이 윤
고 재 처 리 비
공 급 가 액 |  |  | 229170909
부 가 가 치 세 |  |  | 22917091 | 공급가액 * 10%
도 급 액 |  |  | 252088000
관 급 자 관 급 |  |  | 0 | 해당없음
도 급 자 관 급 |  |  | 163514000
총 공 사 비 |  |  | 415602000

## 공종별집계표(공내역)
공 종 별 집 계 표
[ 영등포지사 냉난방기(EHP) 교체공사 ]
품 명 | 규 격 | 단위 | 수량 | 재 료 비 |  | 노 무 비 |  | 경 비 |  | 합 계 |  | 비 고
|  |  |  | 단 가 | 금 액 | 단 가 | 금 액 | 단 가 | 금 액 | 단 가 | 금 액
영등포지사 냉방기(EHP) 교체공사 |  |  | 1
01 EHP냉난방배관설치공사 |  |  | 1
02 EHP 냉난방기설치 부대공사 |  |  | 1
03 냉난방기및배관철거공사 |  |  | 1
04 고재처리비 |  |  | 1
[ 합 계 ]

## 공종별내역서(공내역)
[ 영등포지사 냉난방기(EHP) 교체공사 ]
품 명 | 규 격 | 단위 | 수량 | 재 료 비 |  | 노 무 비 |  | 경 비 |  | 합 계 |  | 비 고
|  |  |  | 단 가 | 금 액 | 단 가 | 금 액 | 단 가 | 금 액 | 단 가 | 금 액
01 EHP냉난방배관설치공사
실외기 설치 | 16kw 이하 | 대 | 9
천장형실내기 설치 | 16kw 이하 | 대 | 30
동관옥내배관(L-TYPE) | D9.52 | M | 185
동관옥내배관(L-TYPE) | D12.7 | M | 9
동관옥내배관(L-TYPE) | D15.88 | M | 222
동관옥내배관(L-TYPE) | D19.05 | M | 30
동관옥내배관(L-TYPE) | D22.2 | M | 310
동관옥내배관(L-TYPE) | D28.58 | M | 81
동관옥내배관(L-TYPE) | D34.92 | M | 26
동관옥내배관(L-TYPE) | D41.28 | M | 277
관보온(고무발포, 매직테프) | 13t*D10 | M | 194
관보온(고무발포, 매직테프) | 13t*D15 | M | 222
관보온(고무발포, 매직테프) | 13t*D19.05 | M | 30
관보온(고무발포, 매직테프) | 13t*D20 | M | 310
관보온(고무발포, 매직테프) | 19t*D25 | M | 81
관보온(고무발포, 매직테프) | 19t*D32 | M | 26
관보온(고무발포, 매직테프) | 19t*D40 | M | 277
드레인배관 | PVC관(VG1), D25 | M | 289
관보온(아티론) | 10t*D25 | M | 289
동관용접(Brazing) | D8 | 개소 | 61
동관용접(Brazing) | D15 | 개소 | 126
동관용접(Brazing) | D25 | 개소 | 114
동관용접(Brazing) | D32 | 개소 | 143
일반행가(전산볼트) | D65 | 개소 | 880
유선제어선(룸컨트롤러) | AWG24 0.5㎟ x 3C | M | 558
비닐절연비닐캡타이어케이블 | VCT 1SQ 2C | M | 787
금속가요 전선관 | 16mm,비방수 | M | 1345
냉매 | R-410A | KG | 40
질소 |  | KG | 7
냉매 충전(실외기 기준) | 6kw 이상(멀티형 실외기, 전기) | 대 | 9
함석냉매배관커버설치 | 0.8t,아연도강판 | M2 | 8
크레인 | 100TON | 일 | 1
받침대(EHP) | 평균990×830×130mm | 개 | 9
Y형분기관 |  | 개 | 11
Y형분기관(대) |  | 개 | 12
T형분기관 |  | 개 | 8
[ 합 계 ]
02 EHP 냉난방기설치 부대공사
H형강 | 500*200*9T | Kg | 806
철강채널 | 철강채널, 200*80*7.5mm, 중형 | kg | 1419
에폭시 페인트 | 콘크리트, 시멘트 모르타르용 | M2 | 2
CONC인력비빔타설 | 1:2:4(300M3↓) | M3 | 1
잡철물 제작 및 설치 | 현장제작 설치, 일반철재 | kg | 2225
구멍뚫기(코어드릴) | D125, 콘크리트 150mm, 바닥 | 개소 | 41
내화채움재-(강관-바닥) | D80 | 개소 | 41
구멍뚫기(코어드릴) | D125, 콘크리트 150mm, 벽체 | 개소 | 16
내화채움재-(강관-벽) | D80 | 개소 | 16
유성페인트 붓칠 | 철재면, 2회 | ㎡ | 147
천정타공및보강공사 |  | 개소 | 30
계단 이설 재설치 |  | 개소 | 1
[ 합 계 ]
03 냉난방기및배관철거공사
직교류형냉각탑 철거 | 300RT | 대 | 1
F.C.U 상치형(종형) 철거 | 냉방 45,000kcal/h 난방 65,500kcal/h | 대 | 1
스탠드형에어컨(수냉식) 철거 | 냉방 52.32KW | 대 | 5
배관 해체(강관) | D50 | M | 40
배관 해체(강관) | D80 | M | 11
배관 해체(강관) | D125 | M | 12
배관 해체(강관) | D200 | M | 21
배관 해체(동관) | D25 | M | 2
배관 해체(동관) | D40 | M | 14
배관 해체(동관) | D50 | M | 3
배관보온 해체(고무발포-보온두께 50mm이하) | D25 | M | 2
배관보온 해체(고무발포-보온두께 50mm이하) | D50 | M | 3
용접식강관이음쇠 | ∮200mm, 캡, 용접용백관, SPP | 개 | 2
일반용경질폴리염화비닐이음관 | ∮50mm, PVC캡 | 개 | 5
나사식강관제관이음쇠 | ∮50mm, 백캡, 나사 | 개 | 10
동관이음쇠 | 동관이음쇠, ∮25mm, 동캡 | 개 | 1
동관이음쇠 | 동관이음쇠, ∮40mm, 동캡 | 개 | 1
동관이음쇠 | 동관이음쇠, ∮50mm, 동캡 | 개 | 2
강관전기아크용접 | D200 | 개소 | 2
동관용접(Brazing) | D25 | 개소 | 1
동관용접(Brazing) | D40 | 개소 | 3
배관 해체(PVC관) | D25 | M | 15
크레인 | 200TON | 일 | 1
[ 합 계 ]
04 고재처리비
고동 | 상동 | Kg | -33
고철 | 중량A | Kg | -3655
[ 합 계 ]

## 공사설정 (hidden)
이 Sheet는 수정하지 마십시요
공사구분 | C | 타이틀
확정내역 | 원내역
자재단가적용 | 5
경비단가적용 | 5
품목코드형식 | XXXX-XXXX-XXXXXXXXX
내역금액소수점처리 | C | 1
일위대가내역소수점처리 | C | 2
단가명 | 조달청가격 | 거래가격 | 유통물가 | 조사가격1 | 조사가격2 | TTTTT
환율 | 1472 | 0 | 0
시간당작업량 | R | 4
1회 사이클시간 | R | 4
시간당 작업사이클 | R | 3
일반변수 | R | 5
시간당 노임산출 계수 | A | 1/8*16/12*25/20 | 1/8*16/12*25/20 | 1/8*16/12*25/20 | 1
재료비 할증 계수 | 1.11 | 1.12
노무비 할증 계수 | 1 | 1.5 | 1.16 | 1.6 | 1.6 | 1.6 | 1.94 | 1.94 | 1.94 | 1 | 1 | 1
경비 할증 계수 | 1.25 | 1.071
내역,일위대가 품명,규격,단위 따로적용
내역단가 소수점처리 | C | 1
코드 | 공종구분명 | 원가비목코드
1 | 고재처리비 | D3
2 | 운 반 비 | C1
3 | 관 급 자 재 비 | DJ
4 | 사 급 자 재 비
5 | 외 자 재
6 | 폐기물처리비 | D4
7
8
9 | 안전관리비 | CC
A | ....
B | .....
C | ....
D | ....
E | ....
F | ....
G | ....
H | ....
I | ....
J | ....
단가 순서 | 1234