## 공종별내역서
공 종 별 내 역 서
[북면골프연습장 노후시설물 개선공사]
품 명 | 규 격 | 단위 | 수량 | 재 료 비 |  | 노 무 비 |  | 경 비 |  | 합 계 |  | 비 고
|  |  |  | 단 가 | 금 액 | 단 가 | 금 액 | 단 가 | 금 액 | 단 가 | 금 액
0101 냉난방기 제품
전기히트펌프 실외기 | 1등급,냉방23.3/난방25.9kW(8HP) | 대 | 1
전기히트펌프 실외기 | 1등급,냉방69.6/난방78.4kW(24HP) | 대 | 1
전기히트펌프 실내기 | 1way,냉방2.0kw/난방2.2kw | 대 | 1
전기히트펌프 실내기 | 4way,냉방6.0kw/난방6.8kw | 대 | 3
전기히트펌프 실내기 | 4way,냉방7.2kw/난방8.1kw | 대 | 3
전기히트펌프 실내기 | 4way,냉방8.3kw/난방9.3kw | 대 | 1
전기히트펌프 실내기 | 4way,냉방10kw/난방11.2kw | 대 | 1
전기히트펌프 실내기 | 4way,냉방14.5kw/난방16.3kw | 대 | 2
유선리모컨(공청) | 멀티용 | 개 | 11
중앙제어기PACEZB000 | 32실 제어(터치식) | 개 | 1
판넬 | 1WAY(중), PFP-VU2SWV | 대 | 1
판넬 | 4WAY(듀얼베인), PFP-WA4CW | 대 | 10
[ 합 계 ]
0102 냉난방기 설치
천장형 에에콘설치 | 실내기 16kw 이하 | 대 | 11
천장형 에에콘설치 | 실외기 16kw 이하 | 대 | 2
동관옥내배관(L-TYPE) | D6(Φ6.35mm) | m | 22
동관옥내배관(L-TYPE) | D10(Φ9.52mm) | M | 22
동관옥내배관(L-TYPE) | D15(Φ12.7mm) | M | 2
동관옥내배관(L-TYPE) | D15(Φ15.88mm) | M | 22
동관옥내배관(L-TYPE) | D20(Φ19.05mm) | M | 2
동관옥내배관(L-TYPE) | D32(Φ34.9mm) | M | 2
T분기관 |  | 개 | 1
관보온(고무발포, 매직테프) | 9t*D15 | M | 68
관보온(고무발포, 매직테프) | 9t*D20 | M | 2
관보온(고무발포, 매직테프) | 9t*D32 | M | 2
경질염화비닐관(접착제) | PVC관(VG1), D25 | M | 27
경질염화비닐관(접착제) | PVC관(VG1), D40 | M | 67
관보온(아티론. 슈퍼매직303) | 10t*D25 | M | 27
관보온(아티론. 슈퍼매직303) | 10t*D40 | M | 67
일반용경질폴리염화비닐이음관 | ∮25mm, 90˚단곡관(DTS) | 개 | 22
일반용경질폴리염화비닐이음관 | ∮40mm, 90˚단곡관(DTS) | 개 | 9
일반용경질폴리염화비닐이음관 | ∮40*∮25mm, PVC티, DTS | 개 | 12
일반용경질폴리염화비닐이음관 | ∮40mm, PVC C.O., DTS | 개 | 3
일반용경질폴리염화비닐이음관 | ∮40mm, PVC소켓, DTS | 개 | 14
냉매 | R410 | kg | 37
[ 합 계 ]
0103 제어공사
유선리모컨 제어선 | VCTF 1.5SQ/3C | M | 56
통신선 | VCTF 1.5SQ/2C | M | 106
중앙제어선 | VCTF 1.5SQ/2C | M | 52
CD전선관 | 16C | M | 34
전선관 지지행거 | 16C | M | 17
[ 합 계 ]
0104 철거 및 부대공사
냉난방트레이 | 철거 후 재설치 | M | 14
천정텍스 철거 후 설치 | 해체재 재사용 | M2 | 30
실내기 철거 | 16KW 이하 | 대 | 10
실외기 철거 | 16KW 이하 | 대 | 2
크레인(타이어) | 30ton | HR | 4
[ 합 계 ]