## 내역서
내역서
공종 | 품 명 | 규 격 | 수 량 | 단위 | 합 계 |  | 재료비 |  | 노무비 |  | 경 비 |  | 비 고
[5 empty] | 단 가 | 금 액 | 단 가 | 금 액 | 단 가 | 금 액 | 단 가 | 금 액
◎ | 보강토옹벽 보강공사
1. | PC패널설치
| 콘크리트타설 | 25-18-80 | 2 | m3
| 기초거푸집 | 합판6회 | 4 | m2
| 기초블럭설치 | H300 | 35 | m
| 뒷채움 및 다짐 | 골재 | 182 | m3
| 부직포 설치 | 토사유출방지용 | 333 | m2
| PC패널설치 | 1.5x1.5외 | 277 | m2
| 패널운반비 |  | 277 | m2
2. | 사면보강공
| 장비조립및해체 | 200m2당 1회 | 1 | 회
| 천공(D105mm) | 혼합층 | 394 | m
| 천공(D105mm)[크레인] | 혼합층 | 363 | m
| BOLT제작및설치 | D29mm L=6.0m | 73 | 공
| BOLT제작및설치 | D29mm L=8.0m | 49 | 공
| 그라우팅 |  | 7 | m3
| 지압판및너트설치 | 29mm | 122 | 공
| 부식방지공 | 1.0m | 122 | 공
| 수평배수공(다발관75mm) | L=8.0m | 5 | 공
3. | 자재비
| PC패널 | 1.5x1.5외 | 277 | m2
| 기초블럭 | H300 | 35 | m
| 가압판뚜껑 |  | 124 | ea
| 연결핀 | D19.7x180mm | 240 | ea
| 부직포 | 토사유출방지용 | 349 | m2
| 골재 | 25mm쇄석 | 200 | m3
| 레미콘 | 25-18-80 | 3 | m3
| 시멘트 | 40kg | 220 | 포
4. | 부대공
| 흙쌓기(다짐) | (t=30cm) | 529 | ㎥
| 순성토운반(토사) | 덤프15톤+백호0.6㎥ | 529 | ㎥
| 흙깎기 | 백호0.6㎥ | 529 | ㎥
| 잡석부설및다짐 | 백호0.6㎥+램머 | 52 | ㎥
| 혼합골재, 서울, 도착도 | D=75mm(보조기층용) | 52 | ㎥
| 사토운반(토사) | 덤프15톤+백호0.6㎥ | 581 | ㎥
| PE이중벽관접합및부설(PE소켓) | D=400mm | 16 | 개소
| PE이중벽관(DRP관,2종단층) | Φ400mm | 92 | M
| 교량배수관설치 |  | 57 | M
| 플륨관해체 | 50~500kg미만 | 20 | 본
| 벤치플륨관설치(2종) | 300×200 | 40 | M
| 가드레일철거및재설치 | 표준레일(지주간격4m,3W) | 10 | M
| 폐기물상차 | 백호0.6㎥ | 3 | ㎥
순 공 사 비
◎ | 안전관리비
| 교통통제및안전처리 | 공구연장500m미만 | 16 | 일
| 교통안전시설 설치및철거 | 윙카등 | 50 | M
| 교통안전시설 설치및철거 | PE드럼 | 6 | 개
◎ | 품질시험비
| 품질시험비 |  | 1 | 식
◎ | 특허사용료
| 특허사용료 |  | 1 | 식
◎ | 폐기물처리비
| 폐기물운반비(상차제외) | 30km이하,덤프15톤 | 7 | Ton
| 폐기물처리비 | 건설폐재류 | 7 | Ton
◎ | 도급자관급자재
◎ | 관급자관급자재
[5 empty] | 0 | 0