## 내역서
내역서
공종 | 품 명 | 규 격 | 수 량 | 단위 | 합 계 |  | 노 무 비 |  | 재 료 비 |  | 경 비 |  | 비 고
[5 empty] | 단 가 | 금 액 | 단 가 | 금 액 | 단 가 | 금 액 | 단 가 | 금 액
1 | 토공
| 터파기(0.4㎥) | 인력10%+백호우90% | 165 | ㎥
| 되메우기(0.4㎥) | 인력10%+백호우90% | 157 | ㎥
| 잔토정리 | 백호우0.4㎥ | 8 | ㎥
| 콘크리트포장깨기(무근)(충남소규모설계기준) | 두께30cm미만, 0.4㎥ | 7 | ㎥
| 폐기물적사 | 콘크리트(0.4㎥) | 7 | ㎥
| 콘크리트절단(충남소규모설계기준) | 시공량 225m 이하 | 29 | m
2 | 구조물공
| 집수정 부설(기성품) | 600*600 | 1 | 개
| 집수정 부설(기성품) | 700*700 | 2 | 개
| 집수정 부설(기성품) | 800*800 | 1 | 개
3 | 배수공
| 수로관설치 | 400C | 92 | M
| 수로관설치 | 500C | 68 | M
| 수로관설치 | 600C | 50 | M
| 흄관 부설및접합 | D=400mm 소켓관 | 6 | 본
| 흄관 부설및접합 | D=500mm 소켓관 | 9 | 본
| 흄관 부설및접합 | D=600mm 소켓관 | 4 | 본
| 이중벽PE관 접합부설 | Φ200mm | 3 | 개소
| 이중벽PE관 접합부설 | Φ600mm | 1 | 개소
4 | 포장공
| 콘크리트포장(인력포설) | B-Type, t=20cm | 7 | ㎥
| 보조기층포설및다짐 | 인력식 소규모 장비사용 시공 | 7 | ㎥
| 유로폼 | 3회, 간단,0~7m | 2 | ㎡
5 | 부대공
| 장비운반비 | 백호(부여읍-->세도면) | 1 | 식
| 장비운반비(현장내) |  | 2 | 식
| 수로관하차비 | 400C형(0.411t) | 46 | 본
| 수로관하차비 | 500C형(0.568t) | 34 | 본
| 수로관하차비 | 600C형(0.78t) | 25 | 본
| 흄관하차비 | Φ400 (0.607t) | 6 | 본
| 흄관하차비 | Φ500 (0.843t) | 9 | 본
| 흄관하차비 | Φ600 (1.087t) | 4 | 본
| 보조기층운반(40mm) | (태우-->세도면) | 9 | ㎥
| 폐기물운반 | 콘크리트(세도면-->재활용업체) | 7 | ㎥
| 교통신호수 |  | 2 | 일
| 수로관소운반(400C) | 굴삭기0.4㎥(L=70m) | 42 | 본
| 수로관소운반(500C) | 굴삭기0.4㎥(L=20m) | 34 | 본
| 수로관소운반(600C) | 굴삭기0.4㎥(L=40m) | 25 | 본
| 흄관 소운반 | 백호0.4㎥ | 9 | 본
| 집수정운반 | 600*600*900 | 1 | 기
| 집수정운반 | 700*700*1000 | 2 | 기
| 집수정운반 | 800*800*1000 | 1 | 기
순 공 사 비
도급액
관급자재대
총공사비
6 | 폐기물처리비
| 폐기물처리비 | 폐콘크리트 | 17 | Ton
7 | 직접재료비
| 보조기층재(혼합석)-태우(사급) | 40mm이하 | 9 | ㎥
| 용접철망-사급 | #6 100*100 | 35 | ㎡
| 이중벽하수관-사급 | Φ200mm,SN4 | 6 | m
| 이중벽하수관-사급 | Φ600mm,SN4 | 4 | m
| 스틸그레이팅-U형,사급 | 995*485*44 | 4 | EA
| 레미콘-충청레미콘조합(서부권)-사급 | 25-21-80 | 8 | ㎥
8 | 관급자재대
| 수로관(3종)(관급) | 400C(400*400) | 46 | 본
| 수로관(3종)(관급) | 500C(500*500) | 34 | 본
| 수로관(3종)(관급) | 600C(600*600) | 25 | 본
| 흄관(관급) | D=400mm(B형) | 6 | 본
| 흄관(관급) | D=500mm(B형) | 9 | 본
| 흄관(관급) | D=600mm(B형) | 4 | 본
| 조달수수료 |  | 0.54 | %