## 원가계산서
공 사 원 가 계 산 서
| 공사명 : 성곡중 외 1교(범박초) 천장개선공사 |  |  |  | 금액 : 이억육천팔십칠만육천원(￦260,876,000)
| 비 목 |  |  | 금 액 | 구 성 비 | 비 고
A1 | 순 공 사 원 가 | 재 료 비 | 직 접 재 료 비
A2 |  |  | 간 접 재 료 비
A3 |  |  | 작업설, 부산물(△)
AS |  |  | [ 소 계 ]
B1 |  | 노 무 비 | 직 접 노 무 비
B2 |  |  | 간 접 노 무 비 |  | 직접노무비 * 17.5%
BS |  |  | [ 소 계 ]
C2 |  | 경 비 | 경 비
CE |  |  | 품 질 관 리 비
C4 |  |  | 산 재 보 험 료 |  | 노무비 * 3.56%
C5 |  |  | 고 용 보 험 료 |  | 노무비 * 1.01%
C8 |  |  | 퇴직 공제 부금비 |  | 직접노무비 * 2.3%
DF |  |  | 석 면 분 담 금 |  | 노무비 * 0.006%
DG |  |  | 임 금 채 권 부 담 금 |  | 노무비 * 0.09%
CA |  |  | 산업안전보건관리비 |  | (재료비+직노) * 3.11%
CG |  |  | 기 타 경 비 |  | (재료비+노무비) * 5%
CH |  |  | 환 경 보 전 비 |  | (재료비+직노+경비) * 0.3%
CK |  |  | 하도급지급보증수수료 |  | (재료비+직노+경비) * 0.081% | 최저가대상공사
CL |  |  | 건설기계대여금지급보증서발급수수료 |  | (재료비+직노+경비) * 0.1%
CS |  |  | [ 소 계 ]
S1 | 계
D1 | 일 반 관 리 비 |  |  |  | 계 * 8%
D2 | 이 윤 |  |  |  | (노무비+경비+일반관리비) * 15%
D9 | 공 급 가 액
DB | 부 가 가 치 세 |  |  |  | 공급가액 * 10%
DH | 도 급 액 |  |  |  |  | 천단위 절사
S2 | 총 공 사 비

## 공종별집계표
공 종 별 집 계 표
[ 성곡중 외 1교(범박초) 천장개선공사 ]
품 명 | 규 격 | 단위 | 수량 | 재 료 비 |  | 노 무 비 |  | 경 비 |  | 합 계 |  | 비 고
|  |  |  | 단 가 | 금 액 | 단 가 | 금 액 | 단 가 | 금 액 | 단 가 | 금 액
01 성곡중 외 1교(범박초) 천장개선공사 |  |  | 1
0101 ■ 범 박 초 건 축 공 사 |  |  | 1
010101 가 설 공 사 |  |  | 1
010102 목공사 및 수장공사 |  |  | 1
010103 도 장 공 사 |  |  | 1
0102 ■ 성 곡 중 본 관 동 |  |  | 1
010201 가 설 공 사 |  |  | 1
010202 목공사 및 수장공사 |  |  | 1
010203 금 속 공 사 |  |  | 1
010204 도 장 공 사 |  |  | 1
0103 ■ 성 곡 중 다목적동 |  |  | 1
010301 가 설 공 사 |  |  | 1
010302 목공사 및 수장공사 |  |  | 1
010303 금 속 공 사 |  |  | 1
0104 ◇ 품 질 관 리 비 |  |  | 1
[ 합 계 ]

## 공종별내역서
[ 성곡중 외 1교(범박초) 천장개선공사 ]
품 명 | 규 격 | 단위 | 수량 | 재 료 비 |  | 노 무 비 |  | 경 비 |  | 합 계 |  | 비 고
|  |  |  | 단 가 | 금 액 | 단 가 | 금 액 | 단 가 | 금 액 | 단 가 | 금 액
010101 가 설 공 사 | ■ 범 박 초 건 축 공 사
강관 조립말비계(이동식)설치 및 해체 | 높이 2m, 1개월 | 대 | 1
건축물현장정리 | 개보수 | M2 | 85
[ 합 계 ]
010102 목공사 및 수장공사 | ■ 범 박 초 건 축 공 사
내진TM몰딩 | 30*25*1.0t,시공도 | m | 30
불연천장재붙임 | 300*600*9.5mm(텍스포함) | M2 | 10
건식칸막이벽체설치(C-STUD-50)[DW1] | STUD+GW50mm(24k)+석고보드9.5t*2겹(양면) | M2 | 19
[ 합 계 ]
010103 도 장 공 사 | ■ 범 박 초 건 축 공 사
바탕만들기+수성페인트(친환경) | 내벽2회 | M2 | 4
바탕만들기+수성페인트(친환경) | 내벽 2회(GB면 줄퍼티) | M2 | 39
[ 합 계 ]
010201 가 설 공 사 | ■ 성 곡 중 본 관 동
강관 조립말비계(이동식)설치 및 해체 | 높이 2m, 1개월 | 대 | 10
건축물현장정리 | 개보수 | M2 | 2517
강관수평비계/옥탑계단실 | 강관파이프설치+유공발판 | M2 | 38
[ 합 계 ]
010202 목공사 및 수장공사 | ■ 성 곡 중 본 관 동
불연천장재 | 불연천장재, 집텍스, 9.5*300*600mm | M2 | 1581
불연천장재 | 불연천장재, MT-300, T-Bar용, 15*603*603mm | M2 | 315
M.D.F 걸레받이(각재틀30*30@450) | T=9,H=100 인테리어필름 | m | 2
M.D.F 걸레받이 | T=9,H=150 인테리어필름 | m | 12
M.D.F 걸레받이(각재틀30*30@450) | T=9,H=150 인테리어필름 | m | 49
수장벽마감설치(이중틀포함:30*30@450)/인A | 이중틀+석고보드9.5t+MDF9t(방염필름) | M2 | 32
수장벽마감설치(틀포함:30*30@450)/인B | 틀+석고보드9.5t+MDF9t(방염필름) | M2 | 1
수장벽마감설치(틀포함:30*30@450)/인C | 틀+석고보드9.5t+MDF9t(방염필름) | M2 | 1
수장벽마감설치(틀포함:30*30@450)/인D | 틀+석고보드9.5t+MDF9t(방염필름) | m2 | 1
수장벽마감설치(틀포함:30*30@450)/인E | 틀+석고보드9.5t+MDF9t(방염필름) | M2 | 3
수장벽마감설치(틀포함:30*30@450)/인F | 틀+석고보드9.5t+MDF9t(방염필름) | M2 | 1
수장벽마감설치(틀포함:30*30@450)/WW | 틀+MDF9t(방염필름) | m2 | 3
[ 합 계 ]
010203 금 속 공 사 | ■ 성 곡 중 본 관 동
내진경량철골천장틀[내진천정틀, 코라스인증] | 내진M-BAR(마감판 부착노임 포함)[시공도] | M2 | 1506
내진경량철골천장틀 | 내진T-BAR(마감판 부착노임 포함)[시공도] | M2 | 300
친환경금속천장재 | 300*600*0.4t, 유공알루미늄(내진BAR+천장재) | M2 | 655
내진TM몰딩 | 30*25*1.0t,시공도 | m | 774
이탈방지몰딩(AL) | E-15*30*15 | m | 524
철재커텐박스(ㄱ자형)/커A | 100*150*1.2t, EGI(분체도장) | M | 107
철재커텐박스(ㄱ자형)/커C | 100*100*1.2t, EGI(분체도장) | M | 88
[ 합 계 ]
010204 도 장 공 사 | ■ 성 곡 중 본 관 동
바탕만들기+수성페인트(친환경) | 내벽2회 | M2 | 173
[ 합 계 ]
010301 가 설 공 사 | ■ 성 곡 중 다목적동
강관 조립말비계(이동식)설치 및 해체 | 높이 2m, 1개월 | 대 | 5
강관 조립말비계(이동식)설치 및 해체 | 높이 4m, 1개월 | 대 | 1
건축물현장정리 | 개보수 | M2 | 936
강관수평비계/옥탑계단실 | 강관파이프설치+유공발판 | M2 | 24
[ 합 계 ]
010302 목공사 및 수장공사 | ■ 성 곡 중 다목적동
불연천장재 | 불연천장재, MT-300, T-Bar용, 15*603*603mm | M2 | 68
불연천장재 | 불연천장재, 집텍스, 9.5*300*600mm | M2 | 675
M.D.F 걸레받이(각재틀30*30@450) | T=9,H=150 인테리어필름 | m | 31
수장벽마감설치(틀포함:30*30@450)/인B | 틀+석고보드9.5t+MDF9t(방염필름) | M2 | 1
수장벽마감설치(틀포함:30*30@450)/인C | 틀+석고보드9.5t+MDF9t(방염필름) | M2 | 1
수장벽마감설치(틀포함:30*30@450)/WW | 틀+MDF9t(방염필름) | m2 | 2
[ 합 계 ]
010303 금 속 공 사 | ■ 성 곡 중 다목적동
내진경량철골천장틀[내진천정틀, 코라스인증] | 내진M-BAR(마감판 부착노임 포함)[시공도] | M2 | 643
내진경량철골천장틀 | 내진T-BAR(마감판 부착노임 포함)[시공도] | M2 | 64
친환경금속천장재 | 300*600*0.4t, 유공알루미늄(내진BAR+천장재) | M2 | 203
내진TM몰딩 | 30*25*1.0t,시공도 | m | 379
이탈방지몰딩(AL) | E-15*30*15 | m | 152
철재커텐박스(ㄷ자형)/커A | 100*150*1.2t, EGI(분체도장) | M | 50
철재커텐박스(ㄱ자형)/커C | 100*250*1.2t, EGI(분체도장) | M | 6
[ 합 계 ]
0104 ◇ 품 질 관 리 비
<< 품질시험비 >>
석고보드 | 연소성능,함수율,단열성 [3종] | 회 | 1
중밀도판(MDF) | 겉모양,밀도,휨강도,팽창률,박리강 [6종] | 회 | 1
보통합판 | 겉모양,함수율,접착력2종,밀도,흡습성,폼알데이트방산량[7종] | 회 | 1
수성도료 /제품규격별 | 광택,냄새,내공팡이성 [3종] | 회 | 1
품질시험 재료비 | 인건비 및 공공요금의 100분의 1 계상 | 식 | 1
품질시험 장비손료 | 품질시험 인건비의 100분의 1 계상 | 식 | 1
품질시험에 필요한 시설비용, 시험 및 검사기구의 검정.교정비 | 품질시험비의 100분의 3 계상 | 식 | 1
<< 품질관리활동비 >>
2-1)품질관리 업무를 수행하는 건설기술자 인건비 | 초급품질관리 대상공사(간접노무비에포함) | 식 | 1
2-2)품질관련 문서 작성 및 관리에 관련한 비용 | 품질관리 업무를 수행하는 건설기술인 인건비의 100분의 1 | 개월 | 1
2-3)품질관련 교육·훈련비 | 품질관리 업무를 수행하는 건설기술인 인건비의 100분의 1 | 개월 | 1
2-4)품질검사비(적합성검토등) | 품질시험비의 100분의 1 계상 | 식 | 1
2-5)그 밖의 비용 | 그 밖의 비용을 제외한 품질관리활동비 총액[1)+2)+3)+4)]의 100분의 1 | 식 | 1
[ 합 계 ]